## Feuil1
| consomation max | Total
PIC32 | 60 | 360
Leds ON/OFF | 20
leds state | 20
led power ic | 20
LCD | 100
Bluetooth | 100
Buzzer | 40

## Feuil2
N° de pin | N° de port | Périphérique | Nom de signal | Fonctionalité
39 |  | I/O | BTN0 | Interface de control
47 |  |  | BTN1
48 |  |  | BTN2
40 |  |  | BTN3
50 |  | UART_1 | BT_UART_RX | Module bluetooth
51 |  |  | BT_UART_TX
43 |  |  | BT_UART_CTS
49 |  |  | BT_UART_RTS
52 |  |  | BT_UART_WK_UP
59 |  | I/O | LED_STATUS | Led système / led fonctionalité
33 |  |  | LED_UC_TEST
15 |  | - | PGEC2 | Debug
16 |  |  | PGED2
7 |  | - | MCLR
46 |  | Buzzer | BUZZER | Buzzer
8 |  | UART_2 | MN_UART_RX | Capteur ultrason, mesure de niveau
4 |  |  | MN_UART_TX
14 |  | ADC_1 + I/O | SENSOR_ADC1 | Capteur humudité 1
64 |  |  | PUMP_ON_OFF_1
13 |  | ADC_1 + I/O | SENSOR_ADC2 | Capteur humudité 2
1 |  |  | PUMP_ON_OFF_2
12 |  | ADC_1 + I/O | SENSOR_ADC3 | Capteur humudité 3
2 |  |  | PUMP_ON_OFF_3
11 |  | ADC_1 + I/O | SENSOR_ADC4 | Capteur humudité 4
3 |  |  | PUMP_ON_OFF_4
60 |  | I/O | LCD_RS | LCD
61 |  |  | LCD_RW
62 |  |  | LCD_E
21 |  |  | LCD_DB0
22 |  |  | LCD_DB1
23 |  |  | LCD_DB2
24 |  |  | LCD_DB3
27 |  |  | LCD_DB4
28 |  |  | LCD_DB5
29 |  |  | LCD_DB6
30 |  |  | LCD_DB7
31 |  |  | LCD_LED+
32 |  |  | LCD_LED-
6 |  | I2C + I/O | RTC_I2C_SCL | RTC
5 |  |  | RTC_I2C_SDA
63 |  |  | RTC_MFP