## Liste des composant
Nom | Details | Distribuiteur | N° produit | Prix par unité
Led panel orange | LED YEL 8MM NUT 2VAC/DC STK | Digikey | 458-1793-ND | 6.16
Led panel rouge | LED RED 8MM NUT 2VAC/DC STK | Digikey | 458-1788-ND | 6.3
Boitier | BOX PLAS GRAY 4.724"L X 4.724"W | Digikey | HM3475-ND | 24.72
Bouton poussoir | SWITCH PUSH SPST-NO 125MA 125V | Digikey | CWI281-ND | 7.93
Connecteur alimentation male | DC Power Connectors Pwr Plug Sealed IP68 2.1mm lckg Red Tip | Mouser | 502-767KS15 | 6.53
LCD 4x20 | LCD MOD 80DIG 20X4 TRANSFLCT WHT | Digikey | NHD-0420AZ-FSW-GBW-33V3-ND | 19.8
Capteur niveau eau | Ultrasonique Capteur Plateforme carte d'extension évaluation | Digikey | 1738-SEN0311-ND | 16.39
Module bluetooth | Outils de développement Bluetooth - 802.15.1 RN4678 click | Mouser | 932-MIKROE-2545 | 34.3
Buzzer | BUZZER PIEZO 20V 25.6MM FLANGE | Digikey | 102-3756-ND | 4.9
Connecteur alimentation femelle | CBL ASSY 2.1MM JACK-CBL RND 1' | Digikey | 839-10-03609-ND | 6.1

## Calcul de consonmation
Bloc | Consomation max [mA] | Total [A]
Modue bluetooh | 100 | 4.255
Buzzer | 40 |  | 245
Affichage LCD | 25
PIC32 | 40
Leds signalisations (2x20 mA) | 40
Capteur humidité (4x1A) | 4000
Capteur mesure niveau | 10

## Estimation des couts
Composant | Quantité | Prix par unité | Total par composant | Total
PCB chez eurocircuits | 1 | 66.5 | 66.5 | 303.91
Boitier | 1 | 24.17 | 24.17
Led panel orange | 1 | 6.16 | 6.16
Led panel rouge | 1 | 6.3 | 6.3
Bouton poussoir | 4 | 7.75 | 31
Connecteur alimentation | 1 | 6.53 | 6.53
Connecteur alimentation femelle | 1 | 6.1 | 6.1
LCD 4x20 | 1 | 16.36 | 16.36
Capteur niveau eau | 1 | 16.4 | 16.4
Module bluetooth | 1 | 34.3 | 34.3
Buzzer | 1 | 4.9 | 4.9
Capteur humidité / pompe | 4 | 19.95 | 79.8
PIC32MX | 1 | 3.59 | 3.59
Autres composant | 20 | 0.09 | 1.8

## Nums de pins necesaires
Nom | Peripherique utilisé | Numero de pins necessaire | Total des pins min
Leds pannel | I/O | 2 | 33
Bouton poussoir | I/O | 4
LCD 4x20 | I/O | 13
Capteur niveau eau | UART | 2
Module bluetooth | UART | 3
Buzzer | I/O | 1
Capteur humidité | ADC - I/O (2 x 4) | 8